## SWR Protector BOM
Id	Designator	Footprint	Quantity	Designation	Supplier and ref	extended price	price	qty for that price	price per unit	prorated shipping per part
1	C2,C1	C_Disc_D5.0mm_W2.5mm_P5.00mm	2	10 nF	Tayda A-550	$0.03	$0.50	50	$0.010	$0.006
2	R1	R_Axial_DIN0207_L6.3mm_D2.5mm_P2.54mm_Vertical	1	4K7	Tayda A-2027	$0.02	$1.20	100	$0.012	$0.007
3	R6,R5	R_Axial_DIN0207_L6.3mm_D2.5mm_P2.54mm_Vertical	2	51R	Tayda A-2048	$0.04	$1.20	100	$0.012	$0.007
4	C4,C3	C_Disc_D5.0mm_W2.5mm_P5.00mm	2	100 nF	Tayda A-553	$0.03	$0.50	50	$0.010	$0.006
5	T2,T1	FT37-43-TRANSFORMER	2	1:12	JPM Supply	$1.68	$2.90	10	$0.290	$0.550
6	J3	BNC_Amphenol_B6252HB-NPP3G-50_Horizontal	1	transceiver	Jameco	$2.30	$28.00	16	$1.750	$0.553
7	K2	ATX209	1	ATX209	Digikey 255-5499-ND	$4.82	$23.10	5	$4.620	$0.199
8	R3,R4	R_Axial_DIN0207_L6.3mm_D2.5mm_P2.54mm_Vertical	2	100K	Tayda A-2071	$0.04	$1.20	100	$0.012	$0.007
9	RV1	Potentiometer_Bourns_3266Y_Vertical	1	10K	Digikey 3266Y-1-103LF-ND	$5.12	$21.00	5	$4.200	$0.923
10	D1	D_DO-15_P3.81mm_Vertical_KathodeUp	1	1N4007	Tayda A-155	$0.03	$1.00	50	$0.020	$0.012
11	D3,D4	D_DO-15_P3.81mm_Vertical_KathodeUp	2	1N270	Digikey 2383-1N270-ND	$4.93	$8.00	10	$0.800	$1.665
12	J1,J2	BarrelJack_Horizontal	2	Barrel_Jack	Digikey CP-002A-ND	$1.30	$6.23	10	$0.623	$0.027
13	R2	R_Axial_DIN0207_L6.3mm_D2.5mm_P2.54mm_Vertical	1	1K	Tayda A-2123	$0.14	$1.20	100	$0.012	$0.128
14	Q1	TO-92_Inline	1	2N3904	Tayda A-111	$0.03	$1.00	50	$0.020	$0.012
15	J5	PinHeader_1x04_P2.54mm_Vertical	1	header	Tayda A-6772	$0.05	$0.03	1	$0.030	$0.018
16	R7,R8	R_Axial_DIN0207_L6.3mm_D2.5mm_P2.54mm_Vertical	2	10K	Tayda A-2115	$0.04	$1.20	100	$0.012	$0.007
17	D2	LED_D5.0mm_Horizontal_O1.27mm_Z9.0mm	1	red	Digikey C503B-RAN-CZ0C0AA2CT-ND	$0.17	$1.67	10	$0.167	$0.007
18	J4	BNC_Amphenol_B6252HB-NPP3G-50_Horizontal	1	antenna	Jameco	$2.30	$28.00	16	$1.750	$0.553
19	U2	ON_Semiconductor-626-05-04_2015-P-MFG	1	LM358	Tayda A-045	$0.38	$2.40	10	$0.240	$0.143
20	U1	TO-92_Inline	1	LM78L05_TO92	Digikey 296-LM78L05ACZ/LFT3CT-ND	$0.82	$7.88	10	$0.788	$0.034
21		8-pin DIP socket	1		Tayda A-001	$0.05	$0.60	20	$0.030	$0.018
22	screw	#4 x 1/4” pan head screws to secure board	4		Amazon	$0.33	$8.15	100	$0.082	$0.000
23	case	Hammond 1593LBK	1		Digikey HM962-ND	$5.53	$26.53	5	$5.306	$0.229
24	PCB	PCB	1		PCBWAY	$2.01	$10.03	5	$2.006
25	buzzer	buzzer 12V (optional)	1		Digikey / 102-CMI-1295-1285T-ND	$2.18	$5.90	5	$1.180	$0.998
		'===========================================				'=========
						$34.38						Price?	$49.85

		Tayda Shipping				12.76
		Tayda Total Order Cost				21.44
		Clearing shipping dominates parts cost.
		I’m missing sales tax, duties, etc.